## Sheet1
Opcode | Current State | Next State | DSP | S2 | S1 | S0 | B1 | B0 | A Enable | B Enable | MBR Enable | PC Enable | OUT Enable | Binary | Hex | Comment
(main) | 00000 | 00001 | 0 | 0 | 0 | 0 | 0 | 0 | 0 | 0 | 1 | 0 | 0 | 0000 1000 0000 0100 | 0x0804 | Fetch instruction code to MBR
| 00001 | 00010 | 0 | 0 | 1 | 1 | 1 | 0 | 0 | 0 | 0 | 0 | 0 | 0001 0001 1100 0000 | 0x11c0 | PC + 1
| 00010 | 00011 | 0 | 0 | 1 | 1 | 1 | 0 | 0 | 0 | 0 | 1 | 0 | 0001 1001 1100 0010 | 0x19c2 | Store PC
| 00011 | 00000 | 1 | 0 | 0 | 0 | 0 | 0 | 0 | 0 | 0 | 0 | 0 | 0000 0100 0000 0000 | 0x0400 | Dispatch to appropriate instruction (MBR)
INPUT | 00100 | 00101 | 0 | 0 | 0 | 1 | 1 | 1 | 0 | 0 | 0 | 0 | 0 | 0010 1000 1110 0000 | 0x28e0 | Send input
| 00101 | 00110 | 0 | 0 | 0 | 1 | 1 | 1 | 1 | 0 | 0 | 0 | 0 | 0011 0000 1111 0000 | 0x30f0 | To A
| 00110 | 00000 | 0 | 0 | 0 | 0 | 0 | 0 | 0 | 0 | 0 | 0 | 0 | 0000 0000 0000 0000 | 0x0000 | Dispatch
OUTPUT | 00111 | 01000 | 0 | 0 | 0 | 0 | 0 | 0 | 0 | 0 | 0 | 0 | 0 | 0100 0000 0000 0000 | 0x4000 | Copy A
| 01000 | 01001 | 0 | 0 | 0 | 0 | 0 | 0 | 0 | 0 | 0 | 0 | 1 | 0100 1000 0000 0001 | 0x4801 | To out
| 01001 | 00000 | 0 | 0 | 0 | 0 | 0 | 0 | 0 | 0 | 0 | 0 | 0 | 0000 0000 0000 0000 | 0x0000 | Dispatch
JMP val | 01010 | 01011 | 0 | 0 | 0 | 0 | 0 | 0 | 0 | 0 | 1 | 0 | 0 | 0101 1000 0000 0100 | 0x5804 | Enable MBR to read the instruction
| 01011 | 01100 | 0 | 0 | 0 | 1 | 0 | 1 | 0 | 0 | 0 | 0 | 0 | 0110 0000 1010 0000 | 0x60a0 | Send MBR to ALU
| 01100 | 01101 | 0 | 0 | 0 | 1 | 0 | 1 | 0 | 0 | 0 | 1 | 0 | 0110 1000 1010 0010 | 0x68a2 | ALU to PC
| 01101 | 00000 | 0 | 0 | 0 | 0 | 0 | 0 | 0 | 0 | 0 | 0 | 0 | 0000 0000 0000 0000 | 0x0000 | Dispatch
LOAD val | 01110 | 01111 | 0 | 0 | 0 | 0 | 0 | 0 | 0 | 0 | 1 | 0 | 0 | 0111 1000 0000 0100 | 0x7804 | Enable MBR to read the instruction
| 01111 | 10000 | 0 | 0 | 0 | 1 | 0 | 1 | 0 | 0 | 0 | 0 | 0 | 1000 0000 1010 0000 | 0x80a0 | Send MBR to ALU
| 10000 | 10001 | 0 | 0 | 0 | 1 | 0 | 1 | 1 | 0 | 0 | 0 | 0 | 1000 1000 1011 0000 | 0x88b0 | ALU to A
| 10001 | 10010 | 0 | 0 | 1 | 1 | 1 | 0 | 0 | 0 | 0 | 0 | 0 | 1001 0001 1100 0000 | 0x91c0 | PC +1 for correct next instruction
| 10010 | 10011 | 0 | 0 | 1 | 1 | 1 | 0 | 0 | 0 | 0 | 1 | 0 | 1001 1001 1100 0010 | 0x99c2 | Store PC
| 10011 | 00000 | 0 | 0 | 0 | 0 | 0 | 0 | 0 | 0 | 0 | 0 | 0 | 0000 0000 0000 0000 | 0x0000 | Dispatch
INC | 10100 | 10101 | 0 | 0 | 1 | 0 | 0 | 0 | 0 | 0 | 0 | 0 | 0 | 1010 1001 0000 0000 | 0xa900 | A+1
| 10101 | 10110 | 0 | 0 | 1 | 0 | 0 | 0 | 1 | 0 | 0 | 0 | 0 | 1011 0001 0001 0000 | 0xb110 | Store to A
| 10110 | 00000 | 0 | 0 | 0 | 0 | 0 | 0 | 0 | 0 | 0 | 0 | 0 | 0000 0000 0000 0000 | 0x0000 | Dispatch
MOV | 10111 | 11000 | 0 | 0 | 0 | 0 | 0 | 0 | 0 | 0 | 0 | 0 | 0 | 1100 0000 0000 0000 | 0xc000 | Copy A
| 11000 | 11001 | 0 | 0 | 0 | 0 | 0 | 0 | 0 | 1 | 0 | 0 | 0 | 1100 1000 0000 1000 | 0xc808 | To B
| 11001 | 00000 | 0 | 0 | 0 | 0 | 0 | 0 | 0 | 0 | 0 | 0 | 0 | 0000 0000 0000 0000 | 0x0000 | DIspatch
ADD | 11010 | 11011 | 0 | 1 | 0 | 0 | 0 | 0 | 0 | 0 | 0 | 0 | 0 | 1101 1010 0000 0000 | 0xda00 | Send A+ B
| 11011 | 11100 | 0 | 1 | 0 | 0 | 0 | 0 | 1 | 0 | 0 | 0 | 0 | 1110 0010 0001 0000 | 0xe210 | To A
| 11100 | 00000 | 0 | 0 | 0 | 0 | 0 | 0 | 0 | 0 | 0 | 0 | 0 | 0000 0000 0000 0000 | 0x0000 | Dispatch
HALT | 11101 | 11101 | 0 | 0 | 0 | 0 | 0 | 0 | 0 | 0 | 0 | 0 | 0 | 1110 1000 0000 0000 | 0xe800 | Self loop back to HALT
NOP | 11110 | 00000 | 0 | 0 | 0 | 0 | 0 | 0 | 0 | 0 | 0 | 0 | 0 | 0000 0000 0000 0000 | 0x0000 | These two instructions are "no-ops"
NOP | 11111 | 00000 | 0 | 0 | 0 | 0 | 0 | 0 | 0 | 0 | 0 | 0 | 0 | 0000 0000 0000 0000 | 0x0000 | They are unused states and will not be reached.